## 测试报告
测试类型 | 压力测试
项目名称 | F3车辆管理平台 | 测试版本 | 3.4.1
测试目的 | 测试本服务器配置，终端接入量 | 参与人员 | 廖跃才、艾丽丽、董飞、何九军
测试用例总数：_____ | 失败测试用例数：_______ | 成功测试用例数：_______
硬件环境 | DELL R410 cpu :(E5620 2.4G 16核 ) 内存:(ECC REG DDR3 32G) 虚拟内存：16G 硬盘：(Seagate 10K 300G SAS) 网卡：(博通 BCM5716 千兆网口) 网络交换机：1千兆（华为s1724g） 注：以上的16核32G配置的性能要，高于阿里云选 （共享型cpu）16核32G配置的性能。
平台配置 | F3配置项：hikaricp.maximumPoolSize=100 F3ExecutorPool.maximumPoolSize=300 JAVA_OPTS="-Xms512m -Xmx4096m -Xss1024K -XX:PermSize=512m -XX:MaxPermSize=1024m"
dab配置项：maxPoolSize: 300 JAVA_OPTS="-Xms512m -Xmx4096m -Xss1024K -XX:PermSize=512m -XX:MaxPermSize=1024m"
clbs配置项：Hbase MaxPoolSize=50 JAVA_OPTS="-Xms512m -Xmx4096m -Xss1024K -XX:PermSize=512m -XX:MaxPermSize=1024m"
集群配置 | Hbase配置项：Memstore Flush Size 128M ,Number of Handlers per RegionServer:60,RegionServers maximum value for -Xmn:1024
Storm配置项：无
测试数据 | 1.并发量：5000台、6000台终端，间隔时间30S 2.终端上传信息：注册、鉴权、位置信息、报警信息、油量传感器数据、油耗传感器数据 3.设备类型：部标设备
持续时长 | 5000、6000的并发量，分别持续运行时长大于12小时
资源使用 | CPU使用率：<75% 物理内存使用：<75% 虚拟内存使用：<5%
服务器运行情况 | 正常运行，无异常；服务器功能可正常使用
测试结果 | 符合预期，测试通过
风险 | 测试环境为局域网，实际使用场景会受网络影响
描述 | 1.在单台服务器上部署了所有服务。 2.报警数据的推送，支持持续推送同时300台终端报警，不影响数据的实时性；可根据实际报警数量调节缓冲区大小。 2.测试发的单条位置数据包含油量传感器数据和油耗传感器数据，比普通终端上传的基本位置数据大一些。 3.支持7000台的并发，但因为内存资源不足，持续运行时长<12小时
本配置优缺点 | 优势：该配置可以单点部署，单台服务器使用。 劣势：本配置无集群，无法使用软围栏，无法使用大数据。