## 短信指令
DM8002-30短信指令
配置终端单IP上线指令 | <CBLSET*MIP0:1,203.086.008.005,9999*TID:018100009999>
配置终端双IP上线指令 | <CBLSET*MIP0:1,203.086.008.005,9999*MIP1:1,113.096.044.052,6608*TID:018100009999>
配置终端双IP、双ID上线指令 | <CBLSET*MIP0:1,203.086.008.005,9999*MIP1:1,113.096.044.052,6608*TID:018100009999*TID2:018100008888>
配置终端设置上货运 | <CBLHY*CMNET*13500001111*1,jt1.gghypt.net,7008**44B00005*1*12345678912345012*12200000001111111111222222223*1234567*44*1234*27> |  |  | <CBLHYK*APN*上线ID*tcp*第一路上线IP,端口**车牌号*车牌颜色*车架号*发动机号*终端ID七位*省ID*市ID*车辆类型>
配置终端双IP上线指令 | <CBLHY*CMNET*13500001111*1,jt1.gghypt.net,7008*1,113.116.57.51,6889*44B00005*1*12345678912345012*12200000001111111111222222223*1234567*44*1234*27> |  |  | <CBLHYK*APN*上线ID*tcp*第一路上线IP,端口*tcp*第二路上线IP,端口*车牌号*车牌颜色*车架号*发动机号*终端ID七位*省ID*市ID*车辆类型>
设置类
固定内容 | 项 | 示例 | 说明 | 备注
<CBLSET> | *MIPn:(n=0~2) | <CBLSET*MIP0:1,203.086.008.005,9999> | 配置第一路主IP
| *BIPn:(n=0~2) | <CBLSET*BIP0:1,203.086.008.005,9999> | 配置第一路备IP
| *TID: | <CBLSET*TID:013500001111> | 配置上线ID
| *TID2: | <CBLSET*TID2:013500001111> | 配置第二路ID | 标准版
| *APN： | <CBLSET*APN:CMNET> | 配置APN
| *UNREG: | <CBLSET*UPDATE:CH0> | 注销第一路链接
| *PID: | <CBLSET*PID:44> | 配置省域ID | 见表2中省域ID简称
| *CID: | <CBLSET*CID:0300> | 配置市域ID
| *L-N: | <CBLSET*L-N:粤B12345> | 配置车牌号码
| *VIN: | <CBLSET*VIN:123456789AVBMN123> | 配置车架号
| *E-N: | <CBLSET*E-N:1419E075424> | 配置发动机号码
| *L-C: | <CBLSET*L-C:蓝色> | 配置车牌颜色 | 代码1：蓝色 代码2：黄色 代码3：黑色 代码4：白色 代码5：绿色 代码6：黄绿色 代码7：渐变黄 代码8：其他 代码0：未上牌
| *JTID: | <CBLSET*JTID:1234567> | 配置终端ID（七位） | 注册参数中的终端ID（7位，默认12位终端ID的后7位）
| *FID: | <CBLSET*FID:70321> | 配置制造商ID
| *T-TYP: | <CBLSET*T-TYP:DM8002-30> | 配置终端型号
| *IC | <CBLSET*IC:甲天行,123456789123456789,301230,123456789123456789,456789> | 配置IC卡信息 | <CBLSET*IC:驾驶员姓名,驾驶证号码,有效日期,从业资格证号码,工号>
| *C-TYP: | <CBLSET*C-TYP:25> | 配置车辆类型 | 见表3中车辆类型
| *UPDATE: | <CBLSET*UPDATE:NWEEST> <CBLSET*UPDATE:CBL_8010_1BG_V600_190620> | 升级到最新程序 升级到指定程序
| *US_F: | <CBLSET*US-F:2,0,19200> <CBLSET*US-F:2,0> | 设置串口功能并修改波特率：*US-F:串口号，串口功能，波特率 设置串口功能不修改波特率：*US-F:串口号，串口功能 | 参数项说明 串口功能： 0，默认功能，参数设置查询 1，功能1，调试功能，打印GPS原始信息 2，功能2，油量传感器 3、功能3，透传功能
| *PWD: | <CBLSET*PWD:20050215,1> | 修改终端密码 *PWD:原密码，新密码 注意：密码长度仅支持1~8个字符（阿拉伯数字/英文字符）
| *PT: | <CBLSET*PT:2003> <CBLSET*PT:2012> | 打印标准 | 2003标准 2012标准
| *SP-TYP: | <CBLSET*SP-TYP:1> | 速度类型设置 | 速度类型设置，默认GPS速度，避免脉冲线引入干扰导致速度飙升 *SP-TYP:1 GPS速度 *SP-TYP:2 传感器速度 *SP-TYP:3 智能选择
| *SP-MAX: | <CBLSET*SP-MAX:100> | 速度数据上传最大只设置（单位：KM/H） | 设置上传的最大值后，默认屏蔽超速预警、报警，速度上传的最大值为设定值； 设置为0，默认关闭此功能
| *SP-LMT: | <CBLSET*SP-LMT:80,10> | 超速报警值设置，默认120KM/H | *SP-LMT:超速报警值（单位：KM/H），超速持续时间（单位：秒） 超速报警值设置为0时，关闭超速报警
| *ACC | <CBLSET*ACC:30,300> | 设置上传时间间隔 | *ACC:ON,OFF ON：表示ACC开时的上传时间间隔（单位：秒） OFF：表示ACC关时的上传时间间隔（单位：秒） 例：将ACC开时的上传时间设置为30秒，关时为300秒 *ACC:30,300
| *HBT: | <CBLSET*HBT:60> | 设置终端心跳时间间隔（单位：秒） | 例：将终端心跳时间间隔设置为60秒 *HBT:60
| *FDT: | <CBLSET*FDT:14400,1200> | 设置疲劳驾驶时间及休息时间 | *FDT:疲劳报警时间，最小休息时间 例：将疲劳报警时间设置为4小时，最小休息时间设置为20分钟 *FDT:14400,1200 疲劳报警时间设置为0时，关闭疲劳报警
| *OE-CTR： | <CBLSET*OE-CTR:ON> | 终端断油电控制 | *OE-CTR:ON ON:启动油电控制 OFF:关闭油电控制
| *RESTART | <CBLSET*RESTART> | 终端重启
| *LCD-M | <CBLSET*LCD-M:1,20> | LCD背光模式 | LCD背光模式 *LCD-M:模式,持续时间，例如：*LCD-M:1,20 注意：背光持续时间只有在正常模式下设置才有效 1:正常模式，背光持续时间可设置，默认10秒 2:常亮模式 3:省电模式，背光持续时间5秒，不可设置
| *LCD-C | <CBLSET*LCD-C:3> | LCD对比度 | LCD对比度 *LCD-C:n (n=1~5) LCD对比度共5级调节，默认第3级,例：*LCD-C:3
| *PLUSE | <CBLSET*PLUSE:3600> | 配置脉冲系数
查询类
固定内容 | 项 | 示例 | 说明 | 备注
<CBLCHK> | *SERVERn(n=0~2) | <CBLCHK*SERVER0> | 查询第1路连接网络参数
| *REGISTER | <CBLCHK*REGISTER> | 查询终端注册信息 | 查询省ID、市ID、车牌号、车牌颜色、终端ID、制造商ID、终端型号
| *VERSION | <CBLCHK*VERSION> | 查询终端固件版本
| *ICCID | <CBLCHK*ICCID> | 查询终端ICCID号
| *HY | <CBLCHK*HY> | 查询货运相关参数 | 查询APN、终端手机号、TCP、第一路主IP、第二路主IP（不设置时为0）、车牌号、车牌颜色、车架号、发动机号、终端ID、省ID、市ID、车辆类型
| *IMEI | <CBLCHK*IMEI> | 查询终端IMEI号
恢复类
固定内容 | 项 | 示例 | 说明 | 备注
<CBLRST> | *ALL | <CBLRST*ALL> | 初始化所有参数
| *TYPE1 | <CBLRST*TYPE1> | 初始化除网络参数外的所有参数

## 省域简称
11 -- 京
12 -- 津
13 -- 冀
14 -- 晋
15 -- 蒙
21 -- 辽
22 -- 吉
23 -- 黑
31 -- 沪
32 -- 苏
33 -- 浙
34 -- 皖
35 -- 闽
36 -- 赣
37 -- 鲁
41 -- 豫
42 -- 鄂
43 -- 湘
44 -- 粤
45 -- 桂
46 -- 琼
50 -- 渝
51 -- 川
52 -- 贵
53 -- 云
54 -- 藏
61 -- 陕
62 -- 甘
63 -- 青
64 -- 宁
65 -- 新

## 车辆类型
车辆类型
1.校车
2.挂车
3.重型车
4.大型汽车
5.小型汽车
6.小型客车
7.中型客车
8.大型客车
9.普通货车
10.中型货车
11.大型货车
12.旅游客车
13.长途客运班车
14.重型厢式货车
15.重型平板货车
16.危险品运输车
17.重型普通货车
18.混凝土搅拌车
19.重型自卸货车
20.预约出租客运
21.重型仓栅式货车
22.重型车辆运输车
23.重型平板半挂车
24.重型平板自卸货车
25.重型特殊结构货车
26.重型仓栅式半挂车
27.重型半挂牵引货车
28.轻型半挂牵引货车
例：*C-TYP:1
*C-TYP:2
*C-TYP:28